## master3
Section | w | d | bf | tw | tf | r | A | Ix | Iy | rx | ry | Sx | Sy | Zx | Zy | h | h0 | 0.5bf/tf | h/tw | J | Cw | rts
dimensionless | kg/m | mm | mm | mm | mm | mm | cm**2 | cm**4 | cm**4 | cm | cm | cm**3 | cm**3 | cm**3 | cm**3 | mm | mm | dimensionless | dimensionless | cm**4 | cm**6 | cm
W-100x50x5x7 (9.3 kg/m) | 9.3 | 100 | 50 | 5 | 7 | 8 | 11.85 | 187 | 14.8 | 3.98 | 1.12 | 37.5 | 5.91 | 41.8 | 9.29 | 70 | 93 | 3.57 | 14 | 1.53 | 320.01 | 1.35
W-100x100x6x8 (17.2 kg/m) | 17.2 | 100 | 100 | 6 | 8 | 10 | 21.9 | 383 | 134 | 4.2 | 2.47 | 77 | 27 | 84.18 | 40.76 | 64 | 92 | 6.25 | 10.67 | 4.08 | 2835.44 | 2.83
W-125x125x6.5x9 (23.8 kg/m) | 23.8 | 125 | 125 | 6.5 | 9 | 10 | 30.31 | 847 | 293 | 5.3 | 3.11 | 136 | 47 | 149.1 | 71.44 | 87 | 116 | 6.94 | 13.38 | 7.14 | 9856.52 | 3.53
W-150x75x5x7 (14 kg/m) | 14 | 150 | 75 | 5 | 7 | 8 | 17.85 | 666 | 50 | 6.1 | 1.66 | 89 | 13 | 98.2 | 20.54 | 120 | 143 | 5.36 | 24 | 2.31 | 2556.13 | 2
W-150x100x6x9 (21.1 kg/m) | 21.1 | 148 | 100 | 6 | 9 | 11 | 26.84 | 1020 | 151 | 6.2 | 2.37 | 138 | 30 | 150.45 | 46.17 | 108 | 139 | 5.56 | 18 | 5.86 | 7293.68 | 2.76
W-150x150x7x10 (31.5 kg/m) | 31.5 | 150 | 150 | 7 | 10 | 11 | 40.14 | 1640 | 563 | 6.4 | 3.75 | 219 | 75 | 239.58 | 114.09 | 108 | 140 | 7.5 | 15.43 | 11.6 | 27587 | 4.24
W-175x90x5x8 (18.1 kg/m) | 18.1 | 175 | 90 | 5 | 8 | 9 | 23.04 | 1210 | 97.5 | 7.26 | 2.06 | 139 | 21.7 | 151.84 | 33.39 | 141 | 167 | 5.63 | 28.2 | 3.77 | 6797.94 | 2.42
W-175x175x7.5x11 (40.2 kg/m) | 40.2 | 175 | 175 | 7.5 | 11 | 12 | 51.21 | 2880 | 984 | 7.5 | 4.38 | 330 | 112 | 359.59 | 170.59 | 129 | 164 | 7.95 | 17.2 | 17.83 | 66164.16 | 4.94
W-200x100x4.5x7 (18.2 kg/m) | 18.2 | 198 | 99 | 4.5 | 7 | 11 | 23.18 | 1580 | 114 | 8.3 | 2.21 | 160 | 23 | 170.45 | 35.24 | 162 | 191 | 7.07 | 36 | 2.84 | 10397.09 | 2.61
W-200x100x5.5x8 (21.3 kg/m) | 21.3 | 200 | 100 | 5.5 | 8 | 11 | 27.16 | 1840 | 134 | 8.2 | 2.22 | 184 | 27 | 200.15 | 41.39 | 162 | 192 | 6.25 | 29.45 | 4.48 | 12349.44 | 2.64
W-200x150x6x9 (30.6 kg/m) | 30.6 | 194 | 150 | 6 | 9 | 13 | 39.01 | 2690 | 507 | 8.3 | 3.61 | 227 | 68 | 296.21 | 102.83 | 150 | 185 | 8.33 | 25 | 8.62 | 43380.19 | 4.55
W-200x200x8x12 (49.9 kg/m) | 49.9 | 200 | 200 | 8 | 12 | 13 | 63.53 | 4720 | 1600 | 8.6 | 5.02 | 472 | 160 | 513.15 | 242.82 | 150 | 188 | 8.33 | 18.75 | 26.25 | 141376 | 5.64
W-200x200x12x12 (56.2 kg/m) | 56.2 | 200 | 204 | 12 | 12 | 13 | 71.53 | 4980 | 1700 | 8.4 | 4.88 | 498 | 167 | 553.15 | 256.03 | 150 | 188 | 8.5 | 12.5 | 34.33 | 150212 | 5.66
W-200x200x10x16 (65.7 kg/m) | 65.7 | 208 | 202 | 10 | 16 | 13 | 83.69 | 6530 | 2200 | 8.8 | 5.13 | 628 | 218 | 697.98 | 330.83 | 150 | 192 | 6.31 | 15 | 61.56 | 202752 | 5.8
W-250x125x5x8 (25.7 kg/m) | 25.7 | 248 | 124 | 5 | 8 | 12 | 32.68 | 3540 | 255 | 10.4 | 2.79 | 285 | 41 | 305.36 | 62.95 | 208 | 240 | 7.75 | 41.6 | 5.23 | 36720 | 3.28
W-250x125x6x9 (29.6 kg/m) | 29.6 | 250 | 125 | 6 | 9 | 12 | 37.66 | 4050 | 294 | 10.4 | 2.79 | 324 | 47 | 351.86 | 72.4 | 208 | 241 | 6.94 | 34.67 | 7.81 | 42689.54 | 3.31
W-250x175x7x11 (44.1 kg/m) | 44.1 | 244 | 175 | 7 | 11 | 16 | 56.24 | 6120 | 984 | 10.4 | 4.18 | 502 | 113 | 534.77 | 171.16 | 190 | 233 | 7.95 | 27.14 | 18.19 | 133550.94 | 4.78
W-250x250x11x11 (64.4 kg/m) | 64.4 | 244 | 252 | 11 | 11 | 16 | 82.06 | 8790 | 2940 | 10.3 | 5.98 | 720 | 233 | 781.41 | 355.99 | 190 | 233 | 11.45 | 17.27 | 32.7 | 399024.15 | 6.9
W-250x250x8x13 (66.5 kg/m) | 66.5 | 248 | 249 | 8 | 13 | 16 | 84.7 | 9930 | 3350 | 10.8 | 6.29 | 801 | 269 | 859.26 | 406.56 | 190 | 235 | 9.58 | 23.75 | 40.48 | 462509.38 | 7.01
W-250x250x9x14 (72.4 kg/m) | 72.4 | 250 | 250 | 9 | 14 | 16 | 92.18 | 10800 | 3650 | 10.8 | 6.29 | 867 | 292 | 936.89 | 442 | 190 | 236 | 8.93 | 21.11 | 51.47 | 508226 | 7.05
W-250x250x14x14 (82.2 kg/m) | 82.2 | 250 | 255 | 14 | 14 | 16 | 104.7 | 11500 | 3880 | 10.5 | 6.09 | 919 | 304 | 1015.01 | 466.05 | 190 | 236 | 9.11 | 13.57 | 68.23 | 540251.2 | 7.06
W-300x150x5.5x8 (32 kg/m) | 32 | 298 | 149 | 5.5 | 8 | 13 | 40.8 | 6320 | 442 | 12.4 | 3.29 | 424 | 59 | 455.03 | 90.94 | 256 | 290 | 9.31 | 46.55 | 6.69 | 92930.5 | 3.89
W-300x150x6.5x9 (36.7 kg/m) | 36.7 | 300 | 150 | 6.5 | 9 | 13 | 46.78 | 7210 | 508 | 12.4 | 3.29 | 481 | 68 | 522.08 | 104.23 | 256 | 291 | 8.33 | 39.38 | 9.95 | 107544.87 | 3.92
W-300x200x8x12 (56.8 kg/m) | 56.8 | 294 | 200 | 8 | 12 | 18 | 72.38 | 11300 | 1600 | 12.5 | 4.71 | 771 | 160 | 822.6 | 244.32 | 234 | 282 | 8.33 | 29.25 | 27.85 | 318096 | 5.41
W-300x200x9x14 (65.4 kg/m) | 65.4 | 298 | 201 | 9 | 14 | 18 | 83.36 | 13300 | 1900 | 12.6 | 4.77 | 893 | 189 | 963.2 | 288.27 | 234 | 284 | 7.18 | 26 | 43.67 | 383116 | 5.5
W-300x300x12x12 (84.5 kg/m) | 84.5 | 294 | 302 | 12 | 12 | 18 | 107.7 | 16900 | 5520 | 12.5 | 7.16 | 1150 | 365 | 1240.67 | 556.94 | 234 | 282 | 12.58 | 19.5 | 51.03 | 1097431.2 | 8.23
W-300x300x9x14 (87 kg/m) | 87 | 298 | 299 | 9 | 14 | 18 | 110.8 | 18800 | 6240 | 13 | 7.51 | 1270 | 417 | 1352.85 | 631.27 | 234 | 284 | 10.68 | 26 | 61.6 | 1258233.6 | 8.35
W-300x300x10x15 (94 kg/m) | 94 | 300 | 300 | 10 | 15 | 18 | 119.8 | 20400 | 6750 | 13.1 | 7.51 | 1360 | 450 | 1464.75 | 681.75 | 234 | 285 | 10 | 23.4 | 77 | 1370671.88 | 8.41
W-300x300x15x15 (106 kg/m) | 106 | 300 | 305 | 15 | 15 | 18 | 134.8 | 21500 | 7100 | 12.6 | 7.26 | 1440 | 466 | 1577.25 | 712.88 | 234 | 285 | 10.17 | 15.6 | 100.69 | 1441743.75 | 8.38
W-300x300x11x17 (106 kg/m) | 106 | 304 | 301 | 11 | 17 | 18 | 134.8 | 23400 | 7730 | 13.2 | 7.57 | 1540 | 514 | 1669.05 | 778.28 | 234 | 287 | 8.85 | 21.27 | 111.32 | 1591780.93 | 8.49
W-350x175x6x9 (41.4 kg/m) | 41.4 | 346 | 174 | 6 | 9 | 14 | 52.68 | 11100 | 792 | 14.5 | 3.88 | 641 | 91 | 689.12 | 139.19 | 300 | 337 | 9.67 | 50 | 10.88 | 224866.62 | 4.56
W-350x175x7x11 (49.6 kg/m) | 49.6 | 350 | 175 | 7 | 11 | 14 | 63.14 | 13600 | 984 | 14.7 | 3.95 | 775 | 112 | 840.85 | 172.46 | 300 | 339 | 7.95 | 42.86 | 19.4 | 282705.66 | 4.64
W-350x175x8x13 (57.8 kg/m) | 57.8 | 354 | 176 | 8 | 13 | 14 | 73.68 | 16100 | 1180 | 14.8 | 4.01 | 909 | 134 | 995.38 | 206.59 | 300 | 341 | 6.77 | 37.5 | 31.6 | 343028.95 | 4.7
W-350x250x8x12 (69.2 kg/m) | 69.2 | 336 | 249 | 8 | 12 | 20 | 88.15 | 18500 | 3090 | 14.5 | 5.92 | 1100 | 248 | 1162.8 | 377 | 272 | 324 | 10.38 | 34 | 34.21 | 810939.6 | 6.75
W-350x250x9x14 (79.7 kg/m) | 79.7 | 340 | 250 | 9 | 14 | 20 | 101.5 | 21700 | 3650 | 14.6 | 6 | 1280 | 292 | 1360.02 | 443.82 | 272 | 326 | 8.93 | 30.22 | 53.66 | 969768.5 | 6.82
W-350x350x13x13 (106 kg/m) | 106 | 338 | 351 | 13 | 13 | 20 | 135.3 | 28200 | 9380 | 14.4 | 8.33 | 1670 | 534 | 1799.34 | 813.99 | 272 | 325 | 13.5 | 20.92 | 75.21 | 2476906.25 | 9.55
W-350x350x10x16 (115 kg/m) | 115 | 344 | 348 | 10 | 16 | 20 | 146 | 33300 | 11200 | 15.1 | 8.78 | 1940 | 646 | 2069.66 | 976.63 | 272 | 328 | 10.88 | 27.2 | 105.96 | 3012352 | 9.73
W-350x350x16x16 (131 kg/m) | 131 | 344 | 354 | 16 | 16 | 20 | 166.6 | 35300 | 11800 | 14.6 | 8.43 | 2050 | 669 | 2247.17 | 1022.5 | 272 | 328 | 11.06 | 17 | 141.45 | 3173728 | 9.72
W-350x350x12x19 (137 kg/m) | 137 | 350 | 350 | 12 | 19 | 20 | 173.9 | 40300 | 13600 | 15.2 | 8.84 | 2300 | 776 | 2493.18 | 1174.98 | 272 | 331 | 9.21 | 22.67 | 179.11 | 3725074 | 9.89
W-350x350x19x19 (156 kg/m) | 156 | 350 | 357 | 19 | 19 | 20 | 198.4 | 42800 | 11400 | 14.7 | 8.53 | 2450 | 809 | 2707.56 | 1238.92 | 272 | 331 | 9.39 | 14.32 | 238.92 | 3122488.5 | 8.78
W-400x200x7x11 (55.6 kg/m) | 55.6 | 396 | 199 | 7 | 11 | 16 | 72.16 | 20000 | 1450 | 16.7 | 4.48 | 1010 | 145 | 1087.55 | 222.39 | 342 | 385 | 9.05 | 48.86 | 22.06 | 537315.63 | 5.26
W-400x200x8x13 (66 kg/m) | 66 | 400 | 200 | 8 | 13 | 16 | 84.12 | 23700 | 1740 | 16.8 | 4.54 | 1190 | 174 | 1285.95 | 265.98 | 342 | 387 | 7.69 | 42.75 | 35.9 | 651495.15 | 5.32
W-400x200x9x15 (75.5 kg/m) | 75.5 | 404 | 201 | 9 | 15 | 16 | 96.16 | 27500 | 2030 | 16.9 | 4.6 | 1360 | 202 | 1487.56 | 310.58 | 342 | 389 | 6.7 | 38 | 54.68 | 767954.08 | 5.39
W-400x300x9x14 (94.3 kg/m) | 94.3 | 386 | 299 | 9 | 14 | 22 | 120.1 | 33700 | 6240 | 16.7 | 7.21 | 1740 | 418 | 1845.56 | 633.06 | 314 | 372 | 10.68 | 34.89 | 63.74 | 2158790.4 | 8.17
W-400x300x10x16 (107 kg/m) | 107 | 390 | 300 | 10 | 16 | 22 | 136 | 38700 | 7210 | 16.9 | 7.28 | 1980 | 481 | 2115.61 | 728.95 | 314 | 374 | 9.38 | 31.4 | 94.39 | 2521264.9 | 8.25
W-400x400x15x15 (140 kg/m) | 140 | 388 | 402 | 15 | 15 | 22 | 178.5 | 49000 | 16300 | 16.6 | 9.54 | 2520 | 809 | 2729.81 | 1232.17 | 314 | 373 | 13.4 | 20.93 | 132.41 | 5669506.75 | 10.98
W-400x400x11x18 (147 kg/m) | 147 | 394 | 398 | 11 | 18 | 22 | 186.8 | 56100 | 18900 | 17.3 | 10.1 | 2850 | 951 | 3046.12 | 1436.47 | 314 | 376 | 11.06 | 28.55 | 171.42 | 6680016 | 11.17
W-400x400x13x21 (172 kg/m) | 172 | 400 | 400 | 13 | 21 | 22 | 218.7 | 66600 | 22400 | 17.5 | 10.1 | 3330 | 1120 | 3600.13 | 1695.13 | 314 | 379 | 9.52 | 24.15 | 274.72 | 8043896 | 11.29
W-400x400x21x21 (197 kg/m) | 197 | 400 | 408 | 21 | 21 | 22 | 250.7 | 70900 | 23800 | 16.8 | 9.75 | 3540 | 1170 | 3920.13 | 1787.34 | 314 | 379 | 9.71 | 14.95 | 368.9 | 8546639.5 | 11.29
W-400x400x18x28 (232 kg/m) | 232 | 414 | 405 | 18 | 28 | 22 | 295.4 | 92800 | 31000 | 17.7 | 10.2 | 4480 | 1530 | 4953.98 | 2325.35 | 314 | 386 | 7.23 | 17.44 | 667.74 | 11547190 | 11.56
W-450x200x8x12 (66.2 kg/m) | 66.2 | 446 | 199 | 8 | 12 | 18 | 84.3 | 28700 | 1580 | 18.5 | 4.33 | 1290 | 159 | 1392.56 | 244.36 | 386 | 434 | 8.29 | 48.25 | 30.33 | 744006.2 | 5.16
W-450x200x9x14 (76 kg/m) | 76 | 450 | 200 | 9 | 14 | 18 | 96.76 | 33500 | 1870 | 18.6 | 4.4 | 1490 | 187 | 1621.49 | 288.55 | 386 | 436 | 7.14 | 42.89 | 47.18 | 888698.8 | 5.23
W-450x200x10x17 (88.9 kg/m) | 88.9 | 456 | 201 | 10 | 17 | 18 | 113.3 | 40400 | 2310 | 18.9 | 4.51 | 1770 | 230 | 1945.27 | 353.96 | 386 | 439 | 5.91 | 38.6 | 80.47 | 1112963.78 | 5.35
W-450x300x10x17 (106 kg/m) | 106 | 434 | 299 | 10 | 17 | 24 | 135 | 46800 | 6690 | 18.6 | 7.04 | 2160 | 448 | 2519.61 | 769.91 | 352 | 417 | 8.79 | 35.2 | 111.83 | 2908293.53 | 8.04
W-450x300x11x18 (124 kg/m) | 124 | 440 | 300 | 11 | 18 | 24 | 157.4 | 56100 | 8110 | 18.9 | 7.18 | 2550 | 541 | 2727.64 | 822.22 | 356 | 422 | 8.33 | 32.36 | 135.36 | 3610653.1 | 8.19
W-450x300x13x21 (145 kg/m) | 145 | 446 | 302 | 13 | 21 | 24 | 184.3 | 66400 | 9660 | 19 | 7.24 | 2980 | 639 | 3225.8 | 974.71 | 356 | 425 | 7.19 | 27.38 | 217.58 | 4362093.75 | 8.3
W-500x200x9x14 (79.5 kg/m) | 79.5 | 496 | 199 | 9 | 14 | 20 | 101.3 | 41900 | 1840 | 20.3 | 4.27 | 1690 | 185 | 1835.66 | 286.68 | 428 | 482 | 7.11 | 47.56 | 48.12 | 1068690.4 | 5.12
W-500x200x10x16 (89.6 kg/m) | 89.6 | 500 | 200 | 10 | 16 | 20 | 114.2 | 47800 | 2140 | 20.5 | 4.33 | 1910 | 214 | 2096.36 | 331.7 | 428 | 484 | 6.25 | 42.8 | 70.75 | 1253269.6 | 5.21
W-500x200x11x19 (103 kg/m) | 103 | 506 | 201 | 11 | 19 | 20 | 131.3 | 56500 | 2580 | 20.7 | 4.43 | 2230 | 257 | 2462.17 | 397.97 | 428 | 487 | 5.29 | 38.91 | 113.52 | 1529740.05 | 5.31
W-500x300x11x15 (114 kg/m) | 114 | 482 | 300 | 11 | 15 | 26 | 145.5 | 60400 | 6760 | 20.4 | 6.82 | 2500 | 451 | 2663.34 | 688.67 | 400 | 467 | 10 | 36.36 | 88.22 | 3685704.1 | 7.95
W-500x300x11x18 (128 kg/m) | 128 | 488 | 300 | 11 | 18 | 26 | 163.5 | 71000 | 8110 | 20.8 | 7.04 | 2910 | 541 | 3099.84 | 823.67 | 400 | 470 | 8.33 | 36.36 | 137.49 | 4478747.5 | 8.09
W-500x300x13x21 (150 kg/m) | 150 | 494 | 302 | 13 | 21 | 26 | 191.4 | 83800 | 9660 | 20.9 | 7.1 | 3390 | 640 | 3663.75 | 976.74 | 400 | 473 | 7.19 | 30.77 | 221.09 | 5403055.35 | 8.21
W-600x200x10x15 (94.6 kg/m) | 94.6 | 596 | 199 | 10 | 15 | 22 | 120.5 | 68700 | 1980 | 23.9 | 4.05 | 2310 | 199 | 2535.18 | 311.16 | 522 | 581 | 6.63 | 52.2 | 64.14 | 1670926.95 | 4.99
W-600x200x11x17 (106 kg/m) | 106 | 600 | 200 | 11 | 17 | 22 | 134.4 | 77600 | 2280 | 24 | 4.12 | 2590 | 228 | 2863.18 | 357.12 | 522 | 583 | 5.88 | 47.45 | 91.37 | 1937367.3 | 5.07
W-600x200x12x20 (120 kg/m) | 120 | 606 | 201 | 12 | 20 | 22 | 152.5 | 90400 | 2720 | 24.3 | 4.22 | 2980 | 271 | 3316.79 | 424.39 | 522 | 586 | 5.03 | 43.5 | 140.95 | 2335092.8 | 5.17
W-600x200x13x23 (134 kg/m) | 134 | 612 | 202 | 13 | 23 | 22 | 170.7 | 103000 | 3180 | 24.6 | 4.31 | 3380 | 314 | 3777.65 | 493.16 | 522 | 589 | 4.39 | 40.15 | 206.98 | 2758021.95 | 5.26
W-600x300x12x17 (137 kg/m) | 137 | 582 | 300 | 12 | 17 | 28 | 174.5 | 103000 | 7670 | 24.3 | 6.63 | 3530 | 511 | 3782.41 | 784.73 | 492 | 565 | 8.82 | 41 | 130.8 | 6121139.38 | 7.83
W-600x300x12x20 (151 kg/m) | 151 | 588 | 300 | 12 | 20 | 28 | 192.5 | 118000 | 9020 | 24.8 | 6.85 | 4020 | 601 | 4308.91 | 919.73 | 492 | 568 | 7.5 | 41 | 192.72 | 7275171.2 | 7.98
W-600x300x14x23 (175 kg/m) | 175 | 594 | 302 | 14 | 23 | 28 | 222.4 | 137000 | 10600 | 24.9 | 6.9 | 4620 | 701 | 5017.23 | 1075.7 | 492 | 571 | 6.57 | 35.14 | 297.19 | 8640086.5 | 8.09
W-700x300x13x20 (166 kg/m) | 166 | 692 | 300 | 13 | 20 | 28 | 211.5 | 172000 | 9020 | 28.6 | 6.53 | 4980 | 602 | 5413.59 | 927.55 | 596 | 672 | 7.5 | 45.85 | 209.21 | 10183219.2 | 7.8
W-700x300x13x24 (185 kg/m) | 185 | 700 | 300 | 13 | 24 | 28 | 235.5 | 201000 | 10800 | 29.3 | 6.78 | 5760 | 722 | 6248.79 | 1107.55 | 596 | 676 | 6.25 | 45.85 | 325.99 | 12338352 | 7.96
W-800x300x14x22 (191 kg/m) | 191 | 792 | 300 | 14 | 22 | 28 | 243.4 | 254000 | 9930 | 32.3 | 6.39 | 6410 | 662 | 7040.26 | 1026.65 | 692 | 770 | 6.82 | 49.43 | 283.39 | 14718742.5 | 7.72
W-800x300x14x26 (210 kg/m) | 210 | 800 | 300 | 14 | 26 | 28 | 267.4 | 292000 | 11700 | 33 | 6.62 | 7290 | 782 | 7995.46 | 1206.65 | 692 | 774 | 5.77 | 49.43 | 422.32 | 17522973 | 7.88
W-900x300x15x23 (213 kg/m) | 213 | 890 | 299 | 15 | 23 | 28 | 270.9 | 245000 | 10300 | 35.7 | 6.16 | 7760 | 688 | 8633.62 | 1075.59 | 788 | 867 | 6.5 | 52.53 | 340.07 | 19355991.75 | 7.59
W-900x300x16x28 (243 kg/m) | 243 | 900 | 300 | 16 | 28 | 28 | 309.8 | 411000 | 12600 | 36.4 | 6.39 | 9140 | 843 | 10174.14 | 1314.02 | 788 | 872 | 5.36 | 49.25 | 558.1 | 23952096 | 7.75
W-900x300x18x34 (286 kg/m) | 286 | 912 | 302 | 18 | 34 | 28 | 364 | 498000 | 15700 | 37 | 6.56 | 10900 | 1040 | 12220.82 | 1618.83 | 788 | 878 | 4.44 | 43.78 | 962 | 30257197 | 7.95